## 测试用例
用例编号 | 用例标题 | 前置条件 | 测试步骤 | 预期结果 | 优先级 | 执行结果
TC_DS_001 | 应用场景切换-默认选中第一个场景 | 系统中配置了多个应用场景 | 1. 进入智能锁BI大屏 2. 观察默认选中的应用场景 | 1. 第一个应用场景被默认选中 2. 大屏所有数据卡片展示第一个场景的数据 | 高
TC_DS_002 | 应用场景切换-点击场景切换数据 | 系统中配置了多个应用场景 系统中对应场景有统计数据 | 1. 进入智能锁BI大屏 2. 点击第二个应用场景 3. 观察数据卡片是否更新 | 1. 场景成功切换 2. 所有数据卡片更新为第二个场景的数据 3. 展示方式根据后台配置自动切换（地图或楼栋） | 高
TC_DS_003 | 应用场景切换-地图模式场景筛选条件 | 系统中配置了地图模式的应用场景 | 1. 进入智能锁BI大屏 2. 选中一个地图模式场景 3. 查看筛选条件 | 1. 筛选条件包含设备名称和所属区域 2. 筛选条件自动适配地图模式 | 中
TC_DS_004 | 应用场景切换-楼栋模式场景筛选条件 | 系统中配置了楼栋模式的应用场景 | 1. 进入智能锁BI大屏 2. 选中一个楼栋模式场景 3. 查看筛选条件 | 1. 筛选条件包含设备名称和所属楼栋 2. 筛选条件自动适配楼栋模式 | 中
TC_DS_005 | 汇总指标-在线设备数展示正确 | 系统中存在在线状态的设备 | 1. 进入智能锁BI大屏 2. 查看在线设备数指标卡片 | 1. 卡片显示数值 2. 数值与实际在线设备总数一致 3. 卡片标注绿色或对应在线色 | 高
TC_DS_006 | 汇总指标-开锁状态数展示正确 | 系统中存在处于开锁状态的设备 | 1. 进入智能锁BI大屏 2. 观察开锁状态数指标卡片 | 1. 卡片正确统计当前场景下处于开锁状态的设备数量 2. 数据实时更新 | 高
TC_DS_007 | 汇总指标-关锁状态数展示正确 | 系统中存在处于关锁状态的设备 | 1. 进入智能锁BI大屏 2. 观察关锁状态数指标卡片 | 1. 卡片正确统计当前场景下处于关锁状态的设备数量 2. 数据实时更新 | 高
TC_DS_008 | 汇总指标-异常设备数字体颜色 | 系统中不存在异常设备 | 1. 进入智能锁BI大屏 2. 查看异常设备数指标卡片 | 1. 异常数为0 2. 字体颜色为黑色 | 中
TC_DS_009 | 汇总指标-异常设备数红色提示 | 系统中存在异常设备（触发警报） | 1. 进入智能锁BI大屏 2. 查看异常设备数指标卡片 | 1. 异常数≥1 2. 字体颜色为红色 3. 数值包含所有警报类型的异常设备 | 高
TC_DS_010 | 汇总指标-警报总数统计正确 | 系统中存在警报数据 | 1. 进入智能锁BI大屏 2. 观察警报总数指标卡片 | 1. 卡片统计当前场景的所有警报（未处理、处理中、已处理） 2. 若后台开启误警配置，包含误警数据 3. 数据实时同步 | 高
TC_DS_011 | 地图展示-设备分布正确 | 系统中配置了地图模式场景 场景内有对应地盘的设备 | 1. 进入智能锁BI大屏 2. 选中地图模式场景 3. 查看地图上的设备分布 | 1. 地图正确显示对应区域内的设备 2. 设备点位准确 | 高
TC_DS_012 | 地图展示-设备状态颜色标识 | 系统中地图上有开锁、关锁、异常的设备 | 1. 进入智能锁BI大屏 2. 选中地图模式场景 3. 观察地图上不同状态的设备颜色 | 1. 蓝色代表开锁状态 2. 灰色代表关锁状态 3. 红色代表异常警报状态 4. 白色标签代表空锁位 | 高
TC_DS_013 | 地图展示-设备浮窗信息完整 | 系统中地图上有设备点位 | 1. 进入智能锁BI大屏 2. 选中地图模式场景 3. 点击地图上的设备点位 | 1. 弹出设备基础信息浮窗 2. 浮窗显示设备名称、设备状态、设备电量、所属区域、锁类型、当前位置、绑定时间、定位时间 3. 信息完整无缺失 | 高
TC_DS_014 | 地图展示-查看详情功能 | 系统中地图上有设备点位且浮窗已弹出 | 1. 点击设备信息浮窗内的【查看详情】按钮 | 1. 弹出该设备的完整详细信息弹窗 2. 弹窗可关闭 | 高
TC_DS_015 | 楼栋展示-楼栋结构正确 | 系统中配置了楼栋模式场景 后台配置了楼栋楼层和锁位信息 | 1. 进入智能锁BI大屏 2. 选中楼栋模式场景 3. 查看楼栋结构图 | 1. 楼栋结构图正确显示 2. 展示对应楼栋内的设备分布 | 高
TC_DS_016 | 楼栋展示-楼栋名称显示 | 系统中配置了楼栋模式场景 | 1. 进入智能锁BI大屏 2. 选中楼栋模式场景 3. 查看楼栋底部 | 1. 楼栋分布底部显示该楼栋的名称 | 中
TC_DS_017 | 楼栋展示-切换楼栋功能 | 系统中配置了多个楼栋 | 1. 进入智能锁BI大屏 2. 选中楼栋模式场景 3. 点击其他楼栋名称或切换控件 | 1. 楼栋成功切换 2. 展示切换后楼栋的设备分布 | 中
TC_DS_018 | 楼栋展示-房间数量限制 | 系统中一层楼超过12个房间 | 1. 进入智能锁BI大屏 2. 选中楼栋模式场景 3. 查看超过12个房间的楼层 | 1. 该楼层最多显示12个房间 2. 底部支持左右滑动查看更多房间 | 中
TC_DS_019 | 楼栋展示-楼层数量限制 | 系统中楼层数超过10层 | 1. 进入智能锁BI大屏 2. 选中楼栋模式场景 3. 查看超过10层的楼栋 | 1. 最多显示10层楼 2. 右侧支持上下滑动查看更多楼层 | 中
TC_DS_020 | 楼栋展示-设备状态颜色标识 | 系统中楼栋内有开锁、关锁、异常的设备 | 1. 进入智能锁BI大屏 2. 选中楼栋模式场景 3. 观察楼栋内不同状态的设备颜色 | 1. 蓝色代表开锁状态 2. 灰色代表关锁状态 3. 红色代表异常警报状态 4. 白色标签代表空锁位 | 高
TC_DS_021 | 筛选-按设备名称筛选 | 系统中存在多个设备 | 1. 进入智能锁BI大屏 2. 在筛选条件中输入设备名称 3. 触发筛选 | 1. 地图/楼栋显示符合条件的设备 2. 数据卡片更新为筛选后的数据 | 高
TC_DS_022 | 筛选-按区域筛选 | 系统中地图模式配置了多个区域 | 1. 进入智能锁BI大屏 2. 选中地图模式 3. 在筛选条件中选择区域 4. 触发筛选 | 1. 地图只显示选中区域内的设备 2. 数据卡片更新为该区域的统计数据 | 高
TC_DS_023 | 筛选-按楼栋筛选 | 系统中楼栋模式配置了多个楼栋 | 1. 进入智能锁BI大屏 2. 选中楼栋模式 3. 在筛选条件中选择楼栋 4. 触发筛选 | 1. 楼栋切换为选中的楼栋 2. 数据卡片更新为该楼栋的统计数据 | 高
TC_DS_024 | 筛选-清空筛选条件 | 系统中存在已应用的筛选条件 | 1. 进入智能锁BI大屏 2. 应用了筛选条件 3. 点击清空筛选条件 | 1. 筛选条件被清空 2. 地图/楼栋恢复显示所有设备 3. 数据卡片恢复为全场景数据 | 中
TC_DS_025 | 筛选-筛选条件自动适配 | 系统中配置了地图和楼栋两种模式 | 1. 进入智能锁BI大屏 2. 先选中地图模式场景 3. 再切换为楼栋模式场景 | 1. 地图模式下展示区域筛选条件 2. 楼栋模式下展示楼栋筛选条件 3. 筛选条件随场景自动适配 | 中
TC_DS_026 | 警报统计-默认显示今日数据 | 系统中存在今日警报数据 | 1. 进入智能锁BI大屏 2. 查看警报统计卡片 | 1. 默认显示今日的警报总数量 2. 卡片颜色根据是否有警报变化 | 高
TC_DS_027 | 警报统计-无警报显示蓝色 | 系统中当前场景无警报 | 1. 进入智能锁BI大屏 2. 选中无警报的场景 3. 查看警报统计卡片 | 1. 警报统计卡片显示蓝色 | 中
TC_DS_028 | 警报统计-有警报显示红色 | 系统中当前场景有警报 | 1. 进入智能锁BI大屏 2. 选中有警报的场景 3. 查看警报统计卡片 | 1. 警报统计卡片显示红色 | 中
TC_DS_029 | 警报统计-切换时间范围 | 系统中存在多天的警报数据 | 1. 进入智能锁BI大屏 2. 点击警报总数 3. 选择不同的时间范围（近7天、近30天、近90天） | 1. 警报数量更新为对应时间范围的数据 2. 环比数据相应更新 | 高
TC_DS_030 | 警报统计-环比昨日数据 | 系统中存在昨日和今日对比的警报数据 | 1. 进入智能锁BI大屏 2. 查看警报统计的环比昨日信息 | 1. 展示警报数量较昨日的新增/下降数值 2. 按警报类型分类统计各类型警报 3. 显示各类型较昨日的新增/下降比例 | 高
TC_DS_031 | 警报统计-14天警报趋势展示 | 系统中存在近14天内的警报数据 | 1. 进入智能锁BI大屏 2. 查看警报趋势曲线图 | 1. 展示从今天往前14天的警报数量曲线 2. 鼠标移上去显示对应日期和警报数量 3. 显示格式为：2026-02-28 警报数量 2 | 中
TC_DS_032 | 警报统计-前三警报类型展示 | 系统中存在不同类型的警报 | 1. 进入智能锁BI大屏 2. 查看警报统计中的警报类型排名 | 1. 第一的警报类型用白色横条展示 2. 第二的警报类型用白灰色横条展示 3. 第三的警报类型用虚线展示 4. 下方显示各自数量和与昨日的对比增减比例 | 中
TC_DS_033 | 警报统计-查看警报列表 | 系统中存在警报数据 | 1. 进入智能锁BI大屏 2. 点击警报总数 3. 查看弹出的警报列表 | 1. 弹窗显示所有警报信息 2. 支持查看单条警报的详细内容 3. 弹窗支持关闭和滚动操作 | 高
TC_DS_034 | 警报统计-误警配置开启 | 系统后台开启了误警配置开关 | 1. 进入智能锁BI大屏 2. 查看警报总数 | 1. 警报总数自动统计误警数据 2. 误警纳入警报总数计算 | 中
TC_DS_035 | 警报统计-误警配置关闭 | 系统后台关闭了误警配置开关 | 1. 进入智能锁BI大屏 2. 查看警报统计相关数据 | 1. 不展示误警相关统计 | 中
TC_DS_036 | 设备区域分布-展示正确 | 系统中存在设备区域分布数据 | 1. 进入智能锁BI大屏 2. 查看设备区域分布板块 | 1. 以可视化形式展示当前场景下设备的区域分布 2. 正常设备显示蓝色（开锁、关锁状态） 3. 异常设备显示红色 | 高
TC_DS_037 | 设备区域分布-点击显示浮窗 | 系统中存在设备区域分布 | 1. 进入智能锁BI大屏 2. 点击设备区域分布板块 | 1. 小浮窗弹出 2. 显示正常/异常的锁具数量 | 中
TC_DS_038 | 设备区域分布-查看详情跳转 | 系统中区域分布浮窗已显示 | 1. 点击浮窗中的【查看详情】按钮 | 1. 跳转到智能锁列表页面 2. 列表中设备数据与区域分布对应 | 高
TC_DS_039 | 设备列表-展示字段完整 | 系统中存在设备数据 | 1. 进入设备列表页面 2. 查看列表展示的字段 | 1. 列表包含所有必要字段：设备编号、锁位名称、绑定位置、电量、信号、最后更新时间、设备类型、应用场景 2. 字段展示完整 | 高
TC_DS_040 | 设备列表-分页功能 | 系统中设备数超过50条 | 1. 进入设备列表页面 2. 查看分页显示 | 1. 默认每页显示50条数据 2. 支持上一页、下一页切换操作 | 中
TC_DS_041 | 设备列表-按设备编号模糊查询 | 系统中存在多个设备 | 1. 进入设备列表页面 2. 在设备编号输入框输入查询关键词 3. 点击查询 | 1. 列表显示匹配的设备数据 2. 支持模糊查询 | 高
TC_DS_042 | 设备列表-按应用场景筛选 | 系统中配置了多个应用场景 | 1. 进入设备列表页面 2. 点击应用场景下拉框 3. 选择一个应用场景 4. 点击查询 | 1. 下拉框支持单选、清空操作 2. 列表显示选中场景的设备 | 中
TC_DS_043 | 设备列表-按设备类型筛选 | 系统中存在不同类型的设备 | 1. 进入设备列表页面 2. 点击设备类型下拉框 3. 选择设备类型（4S智能锁-T100、4S智能锁-G666、智能蓝牙锁） 4. 点击查询 | 1. 下拉框固定选项完整 2. 下拉框支持单选、清空操作 3. 列表显示选中类型的设备 | 中
TC_DS_044 | 设备列表-重置功能 | 系统中存在已应用的查询条件 | 1. 进入设备列表页面 2. 输入或选择查询条件 3. 点击重置按钮 | 1. 所有已输入、已选择的查询条件被清空 2. 列表恢复至初始查询状态 | 中
TC_DS_045 | 设备列表-查询为空状态 | 系统中不存在符合条件的设备 | 1. 进入设备列表页面 2. 应用筛选条件使得无符合数据 3. 点击查询 | 1. 显示空状态提示 2. 提示语言清晰 | 中
TC_DS_046 | 设备列表-点击详情跳转 | 系统中设备列表已加载 | 1. 点击列表内单条设备的详情按钮 | 1. 跳转至该设备的详情页面 2. 展示该设备的详细信息 | 高
TC_DS_047 | 设备详情-基本信息完整 | 系统中已加载设备详情页面 | 1. 查看基本信息部分 | 1. 展示设备状态、设备电量、设备信号、锁类型、最后通讯时间、绑锁操作员、绑锁地盘、绑锁时间 2. 绑锁照片可点击放大查看 3. 信息完整无缺失 | 高
TC_DS_048 | 设备详情-警报信息完整 | 系统中设备存在警报数据 | 1. 查看警报信息部分 | 1. 显示警报类型、警报等级、警报状态、报警时间、报警设备、报警区域、备注 2. 信息展示规范，适配各类警报场景 | 高
TC_DS_049 | 设备详情-警报处理记录 | 系统中设备存在处理过的警报 | 1. 查看警报处理记录部分 | 1. 展示派单内容、派单时间、处理人、处理时间、审核人、审核时间 2. 完整还原警报处置全流程 | 中
TC_DS_050 | 设备详情-开关锁记录 | 系统中设备存在开关锁操作记录 | 1. 查看开关锁记录部分 | 1. 展示操作时间、楼栋/区域、楼层、操作人、开/关锁状态 2. 按操作时间倒序排列，最新记录优先展示 | 中
TC_DS_051 | 设备详情-绑定记录 | 系统中设备存在绑定记录 | 1. 查看绑定记录部分 | 1. 展示操作时间、楼栋/区域、楼层、操作人、操作账号 2. 清晰追溯设备绑定历程 | 低
TC_DS_052 | 设备详情-更换记录 | 系统中设备存在更换记录 | 1. 查看更换记录部分 | 1. 展示操作时间、楼栋/区域、楼层、操作人、操作账号 2. 清晰追溯设备更换历程 | 低
TC_DS_053 | 设备详情-警报记录 | 系统中设备存在警报记录 | 1. 查看警报记录部分 | 1. 展示报警时间、警报类型、报警设备、操作人、报警区域、警报级别、警报状态 2. 点击【详情】按钮可查看完整的警报信息 | 中
TC_DS_054 | 设备详情-开锁统计默认7天 | 系统中T100设备开锁数据已加载 | 1. 查看开锁统计部分 | 1. 默认查询近7天每日开锁时长统计 2. 开锁时间段以蓝色色块展示 | 中
TC_DS_055 | 设备详情-开锁统计自定义时间 | 系统中设备详情已加载 | 1. 在开锁统计部分选择自定义时间范围 2. 查询新的时间范围 | 1. 展示自定义时间范围内的开锁统计 2. 鼠标悬浮色块时，显示对应开锁时间段和开锁时长 | 中
TC_DS_056 | 设备详情-轨迹记录T100专属 | 系统中西堆地盘的T100设备详情已加载 | 1. 查看轨迹记录部分 | 1. 仅西堆T100的锁支持显示该模块 2. 其他地盘不显示该标签页 | 中
TC_DS_057 | 设备详情-轨迹记录默认7天 | 系统中T100轨迹记录模块已显示 | 1. 查看轨迹记录模块 | 1. 默认显示近7天设备轨迹 2. 按更新时间倒序排列 | 中
TC_DS_058 | 设备详情-轨迹地图展示 | 系统中T100轨迹记录已加载 | 1. 查看轨迹地图 | 1. 地图根据设备上报定位时间打点并连线形成轨迹 2. 鼠标悬浮点位时，显示定位更新时间和更新位置 | 中
TC_DS_059 | 设备详情-电量趋势T100 | 系统中T100设备详情已加载 | 1. 查看电量趋势部分 | 1. 显示设备当前电量、电压 2. 展示历史电量趋势 | 低
TC_DS_060 | 异常场景-设备离线状态 | 系统中存在离线状态的设备 | 1. 进入智能锁BI大屏 2. 查看离线设备的状态显示 | 1. 离线设备在地图/楼栋上有相应标示 2. 离线设备统计数据准确 | 中
TC_DS_061 | 异常场景-警报处理中状态 | 系统中存在处理中的警报 | 1. 进入智能锁BI大屏 2. 查看警报统计 | 1. 处理中的警报被纳入警报总数 2. 警报状态显示正确 | 中
TC_DS_062 | 异常场景-空锁位显示 | 系统中存在未绑定的空锁位 | 1. 进入智能锁BI大屏 2. 查看楼栋/地图上的空锁位 | 1. 空锁位显示白色标签 2. 空锁位不诱发任何功能操作 | 中
TC_DS_063 | 边界场景-无设备数据 | 系统中某场景不存在任何设备 | 1. 进入智能锁BI大屏 2. 选中无设备的场景 | 1. 所有指标卡片显示0 2. 地图/楼栋不显示设备点位 3. 不报错，正常显示 | 低
TC_DS_064 | 边界场景-无警报数据 | 系统中某场景不存在任何警报 | 1. 进入智能锁BI大屏 2. 选中无警报的场景 | 1. 警报卡片显示0 2. 警报统计卡片显示蓝色 3. 不报错，正常显示 | 低
TC_DS_065 | 边界场景-大量设备显示性能 | 系统中配置了大量设备(>1000) | 1. 进入智能锁BI大屏 2. 加载地图/楼栋展示 | 1. 大屏加载时间<3秒 2. 设备显示完整 3. 筛选、切换等操作响应正常 | 低